## МОДУЛИ ГАЗОВОГО ПОЖ-Я КИТАЙ
МОДУЛИ СЕРИИ GQQ (ЭЛЕКТРОМАГНИТНЫЙ ЗАПУСК)
GQQ40L\2.5-SA |  | Китай | Модуль V=40л., Рр=2,5 МРа, Ду ЗПУ=32мм (без ГОТВ). В комплект входит: баллон, запорно-пусковое устройство, устройство электромагнитного пуска, индикатор давления, комплект крепежа. Особенности: Применяется как модульная установка АУГП для объектов малого объема (до 45 м3). При необходимости, есть возможность замены индикатора давления на поверенный манометр (доп. опция). Не рекомендуется использовать модуль в составе батарей. Габаритные размеры: Ф265, Hобщ=1165, Нцво=1030 | 322700
GQQ70L\2.5-SA |  | Китай | Модуль V=70л., Рр=2,5 МРа, Ду ЗПУ=32мм (без ГОТВ). В комплект входит: баллон, запорно-пусковое устройство, устройство электромагнитного пуска, индикатор давления, комплект крепежа. Особенности: Применяется как модульная установка АУГП для объектов малого и среднего объема (до 78 м3). При необходимости, есть возможность замены индикатора давления на поверенный манометр (доп. опция). Не рекомендуется использовать модуль в составе батарей.Габаритные размеры: Ф366, Hобщ=1070, Нцво=960 | 339500
GQQ90L\2.5-SA |  | Китай | Модуль V=90л., Рр=2,5 МРа, Ду ЗПУ=32мм (без ГОТВ). В комплект входит: баллон, запорно-пусковое устройство, устройство электромагнитного пуска, индикатор давления, комплект крепежа. Особенности: Применяется как модульная установка АУГП для объектов среднего объема (до 100 м3). При необходимости, есть возможность замены индикатора давления на поверенный манометр (доп. опция). Не рекомендуется использовать модуль в составе батарей. Габаритные размеры: Ф366, Hобщ=1280, Нцво=1175 | 382200
GQQ100L\2.5 |  | Китай | Модуль V=100л., Рр=2,5 МРа, Ду ЗПУ=32мм (без ГОТВ). В комплект входит: баллон, запорно-пусковое устройство, устройство электромагнитного пуска, индикатор давления, комплект крепежа. Особенности: Применяется как модульная установка АУГП для объектов среднего объема (до 114 м3). При необходимости, есть возможность замены индикатора давления на поверенный манометр (доп. опция). Не рекомендуется использовать модуль в составе батарей. Габаритные размеры: Ф0, Hобщ=0, Нцво=0 | 389100
GQQ120L\2.5-SA |  | Китай | Модуль V=120л., Рр=2,5 МРа, Ду ЗПУ=32мм (без ГОТВ). В комплект входит: баллон, запорно-пусковое устройство, устройство электромагнитного пуска, индикатор давления, комплект крепежа. Особенности: Применяется как модульная установка АУГП для объектов большого объема (до 135 м3). При необходимости, есть возможность замены индикатора давления на поверенный манометр (доп опция). Не рекомендуется использовать модуль в составе батарей. Габаритные размеры: Ф366, Hобщ=1585, Нцво=1475 | 467100
МОДУЛИ СЕРИИ XQQ (ПОДВЕСНОЙ ТИП)
XQQC16/1.6-SA |  | Китай | Модуль V=16л., Рр=1,6 МРа, Ду ЗПУ=15мм (без ГОТВ). В комплект входит: баллон, запорно-пусковое устройство, устройство электромагнитного пуска, индикатор давления, сигнализатор давления, потолочное крепление. Особенности: Применяется как модульная АУГП для объектов особо малого и малого объема (до 17 м3).При необходимости, есть возможность замены индикатора давления на поверенный манометр (доп опция). Не рекомендуется использовать несколько модулей для защиты одного помещения. Габаритные размеры: Ф335, Hобщ=480 | 216500
XQQC20/1.6-SA |  | Китай | Модуль V=20л., Рр=1,6 МРа, Ду ЗПУ=15мм (без ГОТВ). В комплект входит: баллон, запорно-пусковое устройство, устройство электромагнитного пуска, индикатор давления, сигнализатор давления, потолочное крепление. Особенности: Применяется как модульная АУГП для объектов особо малого и малого объема (до 22 м3). При необходимости, есть возможность замены индикатора давления на поверенный манометр (доп опция). Не рекомендуется использовать несколько модулей для защиты одного помещения. На крепежной площадке предусмотрены ролики, для облегчения подъема модуля при установке. Габаритные размеры: ø320, Hобщ=530 | 240500
XQQC30/1.6-SA |  | Китай | Модуль V=30л., Рр=1,6 МРа, Ду ЗПУ=15мм (без ГОТВ). В комплект входит: баллон, запорно-пусковое устройство, устройство электромагнитного пуска, индикатор давления, сигнализатор давления, потолочное крепление. Особенности: Применяется как модульная АУГП для объектов особо малого и малого объема (до 33 м3).При необходимости, есть возможность замены индикатора давления на поверенный манометр (доп опция). Не рекомендуется использовать несколько модулей для защиты одного помещения. Габаритные размеры: Ф420, Hобщ=520 | 316600
МОДУЛИ СЕРИИ ZQ (ПНЕВМАТИЧЕСКИЙ ЗАПУСК)
ZQ90/4.2 (Taicang) |  | Китай | Модуль V=90л., Рр=4,2 МРа, Ду ЗПУ=32мм (без ГОТВ). В комплект входит: баллон, запорно-пусковое устройство, индикатор давления. Особенности: Применяется в составе батарей газового пожаротушения для защиты объектов большого объема и в централизованных установках (до 100 м3). При необходимости, есть возможность замены индикатора давления на поверенный манометр (доп опция). Запуск производится устройством пневматического пуска от пускового модуля.Габаритные размеры: Ф366, Hобщ=1280, Нцво=1175 | 367000
ZQ120/4.2 (Taicang) |  | Китай | Модуль V=120л., Рр=4,2 МРа, Ду ЗПУ=32мм (без ГОТВ). В комплект входит: баллон, запорно-пусковое устройство, индикатор давления. Особенности: Применяется в составе батарей газового пожаротушения для защиты объектов большого объема и в централизованных установках (до 135 м3). При необходимости, есть возможность замены индикатора давления на поверенный манометр (доп опция). Запуск производится устройством пневматического пуска от пускового модуля.Габаритные размеры: Ф366, Hобщ=1585, Нцво=1475 | 448500
SA-QDQ |  | Китай | Устройство пневматического пуска, для модулей серии ZQ. | 19800
4L (FL-QD4-1) |  | Китай | Пусковой модуль V=4л. Рр=6 Мpa. В комплект входит: баллон, запорно-пусковое устройство, индикатор давления. Особенности: Предназначен для пневматического запуска АУГП и управления распеделительными устройствами централизованных установок. Заправлен азотом. | 100300
10L (FL-QD10-1) |  | Китай | Пусковой модуль V=10л. Рр=6 Мpa. В комплект входит: баллон, запорно-пусковое устройство, индикатор давления. Особенности: Предназначен для пневматического запуска АУГП и управления распеделительными устройствами централизованных установок. | под заказ
15L (FL-QD15-1) |  | Китай | Пусковой модуль V=15л. Рр=6 Мpa. В комплект входит: баллон, запорно-пусковое устройство,индикатор давления. Особенности: Предназначен для пневматического запуска АУГП и управления распеделительными устройствами централизованных установок. | под заказ
DN6 |  | Китай | Рукав высокого давления системы пневмопуска. Предназначен для соединения всех комплектующих, входящих в состав системы пневмозапуска. Длина рукава 1 м. | 11100
|  | Китай | Рукав высокого давления системы пневмопуска. Предназначен для соединения всех комплектующих, входящих в состав системы пневмозапуска. Длина рукава 0,5 м. | 9000
DG-DQ |  | Китай | Атмосферный клапан. Рзакр = 0.17 Мра. Особенности: Предназначен для поддержания атмосферного давления в линии системы пневмозапуска до момента пуска. Является предохранительным устройством системы пневмопуска - исключает ложное срабатывание АУГП при подтравливании ЗПУ пускового модуля (используется в комплекте с адаптером). | 10600
Адаптер |  | Китай | Адаптер атмосферного клапана. | 5500
QFD |  | Китай | Обратный клапан для системы пневмозапуска. | 7000
Тройник системы пневмозапуск |  | Китай | Тройник системы пневмозапуска. Особенности: Используется при построении сложной схемы линии пневмозапуска (разветвленная система). | 1500
Соединитель РВД системы пневмозапуска DN6 |  | Китай | Соединитель РВД системы пневмозапуска DN6. Особенности: Используется для удлинения линии пневмозапуска | 3000
Набор для оконцевания линии пневмозапуска |  | Китай | Набор для оконцевания линии пневмозапуска при использовании в качестве трубопровода медной трубки DN6. Особенности: Комплект на одну сторону трубки, устройство для оконцевания и медная трубка в комплект не входят. | 2200
Заглушка системы пневмозапуска |  | Китай | Заглушка системы пневмозапуска. Устанавливается на устройстве пневматического запуска последнего модуля. | 3000
SA-QDD |  | Китай | Устройство электромагнитного пуска. | 20700
ОГНЕТУШАЩИЕ ВЕЩЕСТВА
Хладон 227EA |  | Китай | Газовое огнетушащее вещество хладон (заправка в модуль) | 8400
Хладон 125 |  | Китай | Газовое огнетушащее вещество хладон (заправка в модуль) | 5400
ШКАФЫ ДЛЯ МОДУЛЕЙ ГАЗОВОГО ПОЖАРОТУШЕНИЯ
BOX BODY FOR GQQ40 |  | Китай | Шкаф металлический для модуля газового пожаротушения | 105000
BOX BODY FOR GQQ90 |  | Китай | Шкаф металлический для модуля газового пожаротушения | 144500
КОМПЛЕКТУЮЩИЕ
AF |  | Китай | Предохранительный клапан используется в системах на несколько направлений. Предназначен для аварийного сброса давления в коллекторе для исключения его разрыва в случае отказа распределительного устройства. ДУ - 15 мм. Устанавливается в коллекторе для МГП. | 21100
SA-YD-90/120 |  | Китай | Обратный клапан предназначен для предотвращения движения потока ГОТВ в обратном направлении и используется при объединении баллонов батареи газового пожаротушения. Рабочее давление 4,2 МПа, предельное давление 6 МПа. Устанавливается между коллектором и рукавом высокого давления каждого баллона. | 34400
YX-QY |  | Китай | Cигнализатор давления универсальный предназначен для выдачи сигналов о поступлении огнетушащего вещества в трубопровод установок газового пожаротушения при срабатывании узлов управления или распределительных устройств. Расчитан на круглосуточный режим работы в установках газового, водяного пожаротушения. Сигнализатор предназначен для работы в помещениях. | 19600
SA-GR9/12 L=440 |  | Китай | Рукав высокого давления применяется для соединения выпускного штуцера запорно-пускового устройства МГП с коллектором, либо присоединяется к распределительному трубопроводу установки газового пожаротушения. Длина рукава 440 мм. | 28400
LG-QY/32-L=450 |  | Китай | Рукав высокого давления угловой применяется для соединения выпускного штуцера запорно-пускового устройства МГП с коллектором, либо присоединяется к распределительному трубопроводу установки газового пожаротушения. Длина рукава 450 мм. | 28400
LG-QW/32-L=650 |  | Китай | Рукав высокого давления применяется для соединения выпускного штуцера запорно-пускового устройства МГП с коллектором, либо присоединяется к распределительному трубопроводу установки газового пожаротушения. Длина рукава 650мм. В комплект входит СДУ. | 57000
НАСАДКИ
SA-FS15 (PZ-QY/15) |  | Китай | Насадок для формирования потока газового огнетушащего вещества на выходе из распределительной сети, угол распределения ГОТВ 360°, присоединительный размер 1/2", тип резьбы - внутренняя. | 4600
SA-FS20 (PZ-QY/20) |  | Китай | Насадок для формирования потока газового огнетушащего вещества на выходе из распределительной сети, угол распределения ГОТВ 360°, присоединительный размер 3/4", тип резьбы - внутренняя. | 6700
SA-FS25 (PZ-QY/25) |  | Китай | Насадок для формирования потока газового огнетушащего вещества на выходе из распределительной сети, угол распределения ГОТВ 360°, присоединительный размер 1", тип резьбы - внутренняя. | 8200
SA-FS32 (PZ-QY/32) |  | Китай | Насадок для формирования потока газового огнетушащего вещества на выходе из распределительной сети, угол распределения ГОТВ 360°, присоединительный размер 1 1/4", тип резьбы - внутренняя. | 12700
SA-FS40 (PZ-QY/40) |  | Китай | Насадок для формирования потока газового огнетушащего вещества на выходе из распределительной сети, угол распределения ГОТВ 360°, присоединительный размер 1 1/2", тип резьбы - внутренняя. | 15700
SA-FS50 (PZ-QY/50) |  | Китай | Насадок для формирования потока газового огнетушащего вещества на выходе из распределительной сети, угол распределения ГОТВ 360°, присоединительный размер 2", тип резьбы - внутренняя. | 20700
Отводы (90⁰)
Отвод DN15 (90⁰) |  | Китай | Отвод резьбовой, изгиб 90° для соединения участков газораспределительного трубопровода. Труба стальная, бесшовная, диаметр- 15 мм, толщина стенки - 7-8мм. Рабочее давление 4,2 МПа, предельное давление 6 МПа. | 1400
Отвод DN20 (90⁰) |  | Китай | Отвод резьбовой, изгиб 90° для соединения участков газораспределительного трубопровода. Труба стальная, бесшовная, диаметр- 20 мм, толщина стенки - 7-8мм. Рабочее давление 4,2 МПа, предельное давление 6 МПа. | 1750
Отвод DN25 (90⁰) |  | Китай | Отвод резьбовой, изгиб 90° для соединения участков газораспределительного трубопровода. Труба стальная, бесшовная, диаметр- 25 мм, толщина стенки - 8-9мм. Рабочее давление 4,2 МПа, предельное давление 6 МПа. | 2200
Отвод DN32 (90⁰) |  | Китай | Отвод резьбовой, изгиб 90° для соединения участков газораспределительного трубопровода. Труба стальная, бесшовная, диаметр- 32 мм, толщина стенки - 9-10мм. Рабочее давление 4,2 МПа, предельное давление 6 МПа. | 4400
Отвод DN40 (90⁰) |  | Китай | Отвод резьбовой, изгиб 90° для соединения участков газораспределительного трубопровода. Труба стальная, бесшовная, диаметр- 40 мм, толщина стенки - 9-10мм. Рабочее давление 4,2 МПа, предельное давление 6 МПа. | 6000
Отвод DN50 (90⁰) |  | Китай | Отвод резьбовой, изгиб 90° для соединения участков газораспределительного трубопровода. Трубастальная, бесшовная, диаметр - 50мм, толщина стенки - 10-10,5мм. Рабочее давление 4,2 МПа, предельное давление 6 МПа. | 10400
Отвод DN65 (90⁰) |  | Китай | Отвод резьбовой, изгиб 90° для соединения участков газораспределительного трубопровода. Труба стальная, бесшовная, диаметр - 65мм, толщина стенки - 11,5-12,5мм. Рабочее давление 4,2 МПа, предельное давление 6 МПа. | 15800
Отвод DN80 (90⁰) |  | Китай | Отвод резьбовой, изгиб 90° для соединения участков газораспределительного трубопровода. Труба стальная, бесшовная, диаметр - 80мм, толщина стенки - 14-15мм. Рабочее давление 4,2 МПа, предельное давление 6 МПа. | 31100
Отвод DN100 (90⁰) |  | Китай | Отвод резьбовой, изгиб 90° для соединения участков газораспределительного трубопровода. Труба стальная, бесшовная, диаметр - 100мм, толщина стенки - 14,5-16мм. Рабочее давление 4,2 МПа, предельное давление 6 МПа. | 35800
Отвод DN15*DN20 (90⁰) |  | Китай | Отвод резьбовой, изгиб 90° для соединения участков газораспределительного трубопровода. Труба стальная, бесшовная, диаметр - 15мм * 20мм, толщина стенки - 10-11мм*7-8мм. Рабочее давление 4,2 МПа, предельное давление 6 МПа. | 1900
Отвод DN20*DN25 (90⁰) |  | Китай | Отвод резьбовой, изгиб 90° для соединения участков газораспределительного трубопровода. Труба стальная, бесшовная, диаметр - 20мм - 25мм, толщина стенки - 11-12мм*8-8,5мм. Рабочее давление 4,2 МПа, предельное давление 6 МПа. | 2100
Отвод DN25*DN32 (90⁰) |  | Китай | Отвод резьбовой, изгиб 90° для соединения участков газораспределительного трубопровода. Труба стальная, бесшовная, диаметр - 25мм - 32мм, толщина стенки - 13-14мм*9-10мм. Рабочее давление 4,2 МПа, предельное давление 6 МПа. | 3300
Отвод DN32*DN40 (90⁰) |  | Китай | Отвод резьбовой, изгиб 90° для соединения участков газораспределительного трубопровода. Труба стальная, бесшовная, диаметр - 32мм - 40мм, толщина стенки - 12-13мм*9-10мм. Рабочее давление 4,2 МПа, предельное давление 6 МПа. | 4800
Отвод DN40*DN50 (90⁰) |  | Китай | Отвод резьбовой, изгиб 90° для соединения участков газораспределительного трубопровода. Труба, стальная, бесшовная, диаметр - 40мм - 50мм, толщина стенки - 16-16,5мм*9-10,5мм. Рабочее давление 4,2 МПа, предельное давление 6 МПа. | 8100
Отвод DN50*DN65 (90⁰) |  | Китай | Отвод резьбовой, изгиб 90° для соединения участков газораспределительного трубопровода. Труба стальная, бесшовная, диаметр - 50мм - 65мм, толщина стенки - 18,5-20,5мм*11,5-12,5мм. Рабочее давление 4,2 МПа, предельное давление 6 МПа. | 12900
Отводы (135⁰)
Отвод DN15 (135⁰) |  | Китай | Отвод резьбовой, изгиб 135°, для соединения участков газораспределительного трубопровода. Труба стальная, бесшовная, диаметр- 15 мм, толщина стенки - 7-8 мм. Рабочее давление 4,2 МПа, предельное давление 6 МПа. | 1350
Отвод DN20 (135⁰) |  | Китай | Отвод резьбовой, изгиб 135°, для соединения участков газораспределительного трубопровода. Труба стальная, бесшовная, диаметр- 20 мм, толщина стенки - 7-8 мм. Рабочее давление 4,2 МПа, предельное давление 6 МПа. | 1800
Отвод DN25 (135⁰) |  | Китай | Отвод резьбовой, изгиб 135°, для соединения участков газораспределительного трубопровода. Труба стальная, бесшовная, диаметр- 25 мм, толщина стенки - 8-9 мм. Рабочее давление 4,2 МПа, предельное давление 6 МПа. | 2200
Отвод DN32 (135⁰) |  | Китай | Отвод резьбовой, изгиб 135°, для соединения участков газораспределительного трубопровода. Труба стальная, бесшовная, диаметр- 32 мм, толщина стенки - 9-10 мм. Рабочее давление 4,2 МПа, предельное давление 6 МПа. | 4200
Отвод DN40 (135⁰) |  | Китай | Отвод резьбовой, изгиб 135°, для соединения участков газораспределительного трубопровода. Труба стальная, бесшовная, диаметр- 40 мм, толщина стенки - 9-10мм. Рабочее давление 4,2 МПа, предельное давление 6 МПа. | 5800
Отвод DN50 (135⁰) |  | Китай | Отвод резьбовой, изгиб 135°, для соединения участков газораспределительного трубопровода. Труба стальная, бесшовная, диаметр- 50 мм, толщина стенки - 10-10,5мм. Рабочее давление 4,2 МПа, предельное давление 6 МПа. | 9900
Отвод DN65 (135⁰) |  | Китай | Отвод резьбовой, изгиб 135°, для соединения участков газораспределительного трубопровода. Труба стальная, бесшовная, диаметр- 65 мм, толщина стенки - 11-12мм. Рабочее давление 4,2 МПа, предельное давление 6 МПа. | 15200
Отвод DN80 (135⁰) |  | Китай | Отвод резьбовой, изгиб 135°, для соединения участков газораспределительного трубопровода. Труба стальная, бесшовная, диаметр- 80 мм, толщина стенки - 14-15мм. Рабочее давление 4,2 МПа, предельное давление 6 МПа. | 30000
Отвод DN100 (135⁰) |  | Китай | Отвод резьбовой, изгиб 135°, для соединения участков газораспределительного трубопровода. Труба стальная, бесшовная, диаметр- 100 мм, толщина стенки - 21-23мм. Рабочее давление 4,2 МПа, предельное давление 6 МПа. | 34400
Отвод DN15*DN20 (135⁰) |  | Китай | Отвод резьбовой, изгиб 135°, для соединения участков газораспределительного трубопровода. Труба стальная, бесшовная, диаметр- 15мм*20 мм, толщина стенки - 7-8мм*10-11мм. Рабочее давление 4,2 МПа, предельное давление 6 МПа. | 1700
Отвод DN15*DN25 (135⁰) |  | Китай | Отвод резьбовой, изгиб 135°, для соединения участков газораспределительного трубопровода. Труба стальная, бесшовная, диаметр- 15мм*25 мм, толщина стенки - 8-8,5мм*13-14мм. Рабочее давление 4,2 МПа, предельное давление 6 МПа. | 1800
Отвод DN20*DN25 (135⁰) |  | Китай | Отвод резьбовой, изгиб 135°, для соединения участков газораспределительного трубопровода. Труба стальная, бесшовная, диаметр- 20мм*25 мм, толщина стенки - 8,5мм*11-12мм. Рабочее давление 4,2 МПа, предельное давление 6 МПа. | 2100
Отвод DN20*DN32 (135⁰) |  | Китай | Отвод резьбовой, изгиб 135°, для соединения участков газораспределительного трубопровода. Труба стальная, бесшовная, диаметр- 20мм*32мм, толщина стенки - 10-11мм*16-18мм. Рабочее давление 4,2 МПа, предельное давление 6 МПа. | 2900
Отвод DN25*DN32 (135⁰) |  | Китай | Отвод резьбовой, изгиб 135°, для соединения участков газораспределительного трубопровода. Труба стальная, бесшовная, диаметр- 25мм*32мм, толщина стенки - 10-11мм*13-14мм. Рабочее давление 4,2 МПа, предельное давление 6 МПа. | 3300
Отвод DN25*DN40 (135⁰) |  | Китай | Отвод резьбовой, изгиб 135°, для соединения участков газораспределительного трубопровода. Труба стальная, бесшовная, диаметр- 25мм*40мм, толщина стенки - 10-11мм*15-16мм. Рабочее давление 4,2 МПа, предельное давление 6 МПа. | 4100
Отвод DN32*DN40 (135⁰) |  | Китай | Отвод резьбовой, изгиб 135°, для соединения участков газораспределительного трубопровода. Труба стальная, бесшовная, диаметр- 32мм*40мм, толщина стенки - 9-10мм*12-13мм. Рабочее давление 4,2 МПа, предельное давление 6 МПа. | 5000
Отвод DN32*DN50 (135⁰) |  | Китай | Отвод резьбовой, изгиб 135°, для соединения участков газораспределительного трубопровода. Труба стальная, бесшовная, диаметр- 32мм*50мм, толщина стенки - 9-10мм*16-18мм. Рабочее давление 4,2 МПа, предельное давление 6 МПа. | 6200
Отвод DN40*DN50 (135⁰) |  | Китай | Отвод резьбовой, изгиб 135°, для соединения участков газораспределительного трубопровода. Труба стальная, бесшовная, диаметр- 40мм*50мм, толщина стенки - 10,5-11*16-18мм. Рабочее давление 4,2 МПа, предельное давление 6 МПа. | 8200
Отвод DN40*DN65 (135⁰) |  | Китай | Отвод резьбовой, изгиб 135°, для соединения участков газораспределительного трубопровода. Труба стальная, бесшовная, диаметр- 40мм*65мм, толщина стенки - 11-12мм*25-26мм. Рабочее давление 4,2 МПа, предельное давление 6 МПа. | 11100
Отвод DN50*DN65 (135⁰) |  | Китай | Отвод резьбовой, изгиб 135°, для соединения участков газораспределительного трубопровода. Труба стальная, бесшовная, диаметр- 50мм*65мм, толщина стенки - 12-13мм*25-26мм. Рабочее давление 4,2 МПа, предельное давление 6 МПа. | 13100
Отвод DN50*DN80 (135⁰) |  | Китай | Отвод резьбовой, изгиб 135°, для соединения участков газораспределительного трубопровода. Труба стальная, бесшовная, диаметр- 50мм*80мм, толщина стенки - 12-13мм*28мм. Рабочее давление 4,2 МПа, предельное давление 6 МПа. | 21300
Отвод DN65*DN80 (135⁰) |  | Китай | Отвод резьбовой, изгиб 135°, для соединения участков газораспределительного трубопровода. Труба стальная, бесшовная, диаметр- 65мм*80мм, толщина стенки - 15-16мм*26-28мм. Рабочее давление 4,2 МПа, предельное давление 6 МПа. | 25400
Отвод DN65*DN100 (135⁰) |  | Китай | Отвод резьбовой, изгиб 135°, для соединения участков газораспределительного трубопровода. Труба стальная, бесшовная, диаметр- 65мм*100мм, толщина стенки - 22-23мм*40мм. Рабочее давление 4,2 МПа, предельное давление 6 МПа. | 68700
Отвод DN80*DN100 (135⁰) |  | Китай | Отвод резьбовой, изгиб 135°, для соединения участков газораспределительного трубопровода. Труба стальная, бесшовная, диаметр- 80мм*100мм, толщина стенки - 21-22мм*35-40мм. Рабочее давление 4,2 МПа, предельное давление 6 МПа. | 32800
Тройники
Тройник DN15 |  | Китай | Тройник для соединения участков газораспределительного трубопровода, диаметр 15мм, толщина стенки 7-8мм. Рабочее давление 4,2 МПа, предельное давление 6 МПа. | 2200
Тройник DN20 |  | Китай | Тройник для соединения участков газораспределительного трубопровода, диаметр 20мм, толщина стенки 7-8мм. Рабочее давление 4,2 МПа, предельное давление 6 МПа. | 2900
Тройник DN25 |  | Китай | Тройник для соединения участков газораспределительного трубопровода, диаметр 25мм, толщина стенки 8-9мм. Рабочее давление 4,2 МПа, предельное давление 6 МПа. | 4200
Тройник DN32 |  | Китай | Тройник для соединения участков газораспределительного трубопровода, диаметр 32мм, толщина стенки 8-9мм. Рабочее давление 4,2 МПа, предельное давление 6 МПа. | 7900
Тройник DN40 |  | Китай | Тройник для соединения участков газораспределительного трубопровода, диаметр 40мм, толщина стенки 9-10мм. Рабочее давление 4,2 МПа, предельное давление 6 МПа. | 8700
Тройник DN50 |  | Китай | Тройник для соединения участков газораспределительного трубопровода, диаметр 50мм, толщина стенки 9-11мм. Рабочее давление 4,2 МПа, предельное давление 6 МПа. | 10400
Тройник DN65 |  | Китай | Тройник для соединения участков газораспределительного трубопровода, диаметр 65мм, толщина стенки 10,5-11,5мм. Рабочее давление 4,2 МПа, предельное давление 6 МПа. | 18600
Тройник DN80 |  | Китай | Тройник для соединения участков газораспределительного трубопровода, диаметр 80мм, толщина стенки 11-11,5мм. Рабочее давление 4,2 МПа, предельное давление 6 МПа. | 36200
Тройник DN100 |  | Китай | Тройник для соединения участков газораспределительного трубопровода, диаметр 100мм, толщина стенки 14-15,5мм. Рабочее давление 4,2 МПа, предельное давление 6 МПа. | 41100
Тройник DN15*DN20*DN15 |  | Китай | Тройник для соединения участков газораспределительного трубопровода, диаметр 15*20*15мм, толщина стенки 10-11мм*7-8мм. Рабочее давление 4,2 МПа, предельное давление 6 МПа. | 2500
Тройник DN20*DN25*DN20 |  | Китай | Тройник для соединения участков газораспределительного трубопровода, диаметр 20*25*20мм, толщина стенки 8,5-9мм*12-12,6мм. Рабочее давление 4,2 МПа, предельное давление 6 МПа. | 3300
Тройник DN25*DN15*DN25 |  | Китай | Тройник для соединения участков газораспределительного трубопровода, диаметр 25*15*25мм, толщина стенки 8,5-9мм*12-13мм. Рабочее давление 4,2 МПа, предельное давление 6 МПа. | 2700
Тройник DN25*DN20*DN25 |  | Китай | Тройник для соединения участков газораспределительного трубопровода, диаметр 25*20*25мм, толщина стенки 8,5-9мм*12-13мм. Рабочее давление 4,2 МПа, предельное давление 6 МПа. | 3300
Тройник DN25*DN32*DN25 |  | Китай | Тройник для соединения участков газораспределительного трубопровода, диаметр 25*32*25мм, толщина стенки 10-10,5мм*13,5-14,5мм. Рабочее давление 4,2 МПа, предельное давление 6 МПа. | 5800
Тройник DN32*DN20*DN32 |  | Китай | Тройник для соединения участков газораспределительного трубопровода, диаметр 32*20*32мм, толщина стенки 10-13мм*14-15мм. Рабочее давление 4,2 МПа, предельное давление 6 МПа. | 5400
Тройник DN32*DN25*DN32 |  | Китай | Тройник для соединения участков газораспределительного трубопровода, диаметр 32*25*32мм, толщина стенки 10-13мм*15-16мм. Рабочее давление 4,2 МПа, предельное давление 6 МПа. | 5800
Тройник DN32*DN40*DN32 |  | Китай | Тройник для соединения участков газораспределительного трубопровода, диаметр 32*40*32мм, толщина стенки 9,5-10мм*12-13мм. Рабочее давление 4,2 МПа, предельное давление 6 МПа. | 8300
Тройник DN40*DN25*DN40 |  | Китай | Тройник для соединения участков газораспределительного трубопровода, диаметр 40*25*40мм, толщина стенки 10-13мм*15-16мм. Рабочее давление 4,2 МПа, предельное давление 6 МПа. | 8000
Тройник DN40*DN32*DN40 |  | Китай | Тройник для соединения участков газораспределительного трубопровода, диаметр 40*25*40мм, толщина стенки 10-13мм*9-10,5мм. Рабочее давление 4,2 МПа, предельное давление 6 МПа. | 8600
Тройник DN40*DN50*DN40 |  | Китай | Тройник для соединения участков газораспределительного трубопровода, диаметр 40*50*40мм, толщина стенки 10-10,5мм*15,5-16,5мм. Рабочее давление 4,2 МПа, предельное давление 6 МПа. | 9700
Тройник DN50*DN65*DN50 |  | Китай | Тройник для соединения участков газораспределительного трубопровода, диаметр 50*65*50мм, толщина стенки 11-11,5м*18-19мм. Рабочее давление 4,2 МПа, предельное давление 6 МПа. | 13100
Тройник DN65*DN80*DN65 |  | Китай | Тройник для соединения участков газораспределительного трубопровода, диаметр 65*80*65мм, толщина стенки 11-12,5мм*17,5-18мм. Рабочее давление 4,2 МПа, предельное давление 6 МПа. | 21500
Тройник DN80*DN100*DN80 |  | Китай | Тройник для соединения участков газораспределительного трубопровода, диаметр 80*100*80мм, толщина стенки 14-16мм*26,5-28,5мм. Рабочее давление 4,2 МПа, предельное давление 6 МПа. | 38700
Муфты
Муфта DN15 |  | Китай | Муфта для соединения участков газораспределительного трубопровода, диаметр 15мм, толщина стенки 5,5-6мм. Рабочее давление 4,2 МПа, предельное давление 6 МПа. | 1400
Муфта DN20 |  | Китай | Муфта для соединения участков газораспределительного трубопровода, диаметр 20мм, толщина стенки 5-5,5мм. Рабочее давление 4,2 МПа, предельное давление 6 МПа. | 1700
Муфта DN25 |  | Китай | Муфта для соединения участков газораспределительного трубопровода, диаметр 25мм, толщина стенки 7-7,5мм. Рабочее давление 4,2 МПа, предельное давление 6 МПа. | 2200
Муфта DN32 |  | Китай | Муфта для соединения участков газораспределительного трубопровода, диаметр 32мм, толщина стенки 9-9,5мм. Рабочее давление 4,2 МПа, предельное давление 6 МПа. | 2300
Муфта DN40 |  | Китай | Муфта для соединения участков газораспределительного трубопровода, диаметр 40мм, толщина стенки 7-8мм. Рабочее давление 4,2 МПа, предельное давление 6 МПа. | 2900
Муфта DN50 |  | Китай | Муфта для соединения участков газораспределительного трубопровода, диаметр 50мм, толщина стенки 8-9мм. Рабочее давление 4,2 МПа, предельное давление 6 МПа. | 4600
Муфта DN65 |  | Китай | Муфта для соединения участков газораспределительного трубопровода, диаметр 65мм, толщина стенки 8-9мм. Рабочее давление 4,2 МПа, предельное давление 6 МПа. | 7100
Муфта DN80 |  | Китай | Муфта для соединения участков газораспределительного трубопровода, диаметр 80мм, толщина стенки 12-12,5мм. Рабочее давление 4,2 МПа, предельное давление 6 МПа. | 12000
Муфта DN100 |  | Китай | Муфта для соединения участков газораспределительного трубопровода, диаметр 100мм, толщина стенки 14,5-15,5мм. Рабочее давление 4,2 МПа, предельное давление 6 МПа. | 16100
Муфта DN15*DN20 |  | Китай | Муфта для соединения участков газораспределительного трубопровода, диаметр 15*20мм, толщина стенки 8-8,5мм*5,5-6мм. Рабочее давление 4,2 МПа, предельное давление 6 МПа. | 1700
Муфта DN20*DN25 |  | Китай | Муфта для соединения участков газораспределительного трубопровода, диаметр 20*25мм, толщина стенки 10-10,5мм*7-7,5мм. Рабочее давление 4,2 МПа, предельное давление 6 МПа. | 1800
Муфта DN25*DN32 |  | Китай | Муфта для соединения участков газораспределительного трубопровода, диаметр 25*32мм, толщина стенки 12-13мм*8-9мм. Рабочее давление 4,2 МПа, предельное давление 6 МПа. | 2100
Муфта DN32*DN40 |  | Китай | Муфта для соединения участков газораспределительного трубопровода, диаметр 32*40мм, толщина стенки 10,5-11,5мм*7,5-8мм. Рабочее давление 4,2 МПа, предельное давление 6 МПа. | 2400
Муфта DN40*DN50 |  | Китай | Муфта для соединения участков газораспределительного трубопровода, диаметр 40*50мм, толщина стенки 12,5-13,5мм*6,5-7,5мм. Рабочее давление 4,2 МПа, предельное давление 6 МПа. | 4100
Муфта DN50*DN65 |  | Китай | Муфта для соединения участков газораспределительного трубопровода, диаметр 50*65мм, толщина стенки 17-17,5мм*9-10мм. Рабочее давление 4,2 МПа, предельное давление 6 МПа. | 5700
Муфта DN65*DN80 |  | Китай | Муфта для соединения участков газораспределительного трубопровода, диаметр 65*80мм, толщина стенки 19-20мм*-12,5-13,5мм. Рабочее давление 4,2 МПа, предельное давление 6 МПа. | 10000
Муфта DN80*DN100 |  | Китай | Муфта для соединения участков газораспределительного трубопровода, диаметр 80*100мм, толщина стенки 28-29мм*15,5-16,5мм. Рабочее давление 4,2 МПа, предельное давление 6 МПа. | 13200
Коллекторы
Коллектор D50 - 2 |  | Китай | Труба Ду50, штуцер под обратный клапан или РВД, штуцер под СДУ, заглушка под предохранительный клапан. | 61800
Коллектор D50 - 3 |  | Китай |  | 74800
Коллектор D50 - 4 |  | Китай |  | 87800
Коллектор D50 - 5 |  | Китай |  | 100700
Коллектор D65 - 2 |  | Китай | Труба Ду65, штуцер под обратный клапан или РВД, штуцер под СДУ, заглушка под предохранительный клапан. | 63200
Коллектор D65 - 3 |  | Китай |  | 76500
Коллектор D65 - 4 |  | Китай |  | 89800
Коллектор D65 - 5 |  | Китай |  | 103100
Коллектор D80 - 2 |  | Китай | Труба Ду80, штуцер под обратный клапан или РВД, штуцер под СДУ, заглушка под предохранительный клапан. | 64400
Коллектор D80 - 3 |  | Китай |  | 78000
Коллектор D80 - 4 |  | Китай |  | 91700
Коллектор D80 - 5 |  | Китай |  | 105400
Коллектор D100 - 2 |  | Китай | Труба Ду100, штуцер под обратный клапан или РВД, штуцер под СДУ, заглушка под предохранительный клапан. | 70200
Коллектор D100 - 3 |  | Китай |  | 85600
Коллектор D100 - 4 |  | Китай |  | 101000
Коллектор D100 - 5 |  | Китай |  | 116300
Стойки
Стойка 40L - 1 | Стойка под модуль GQQ40L/2,5-SA ( 40л). | Китай | Размеры (длина*глубина*высота) (мм) 500*380*855 | 33400
Стойка 70L - 1 | Стойка под модули GQQ70L/2,5-SA ( 70л) | Китай | 620*500*720 | 34800
Стойка 70L - 2 |  | Китай | 1000*500*1575 | 64100
Стойка 70L - 3 |  | Китай | 1400*500*1575 | 68000
Стойка 70L - 4 |  | Китай | 1800*500*1575 | 71700
Стойка 70L - 5 |  | Китай | 2200*500*1575 | 75500
Стойка 90L - 1 | Стойка под модули GQQ90L/2,5-SA ( 90л) | Китай | 620*500*890 | 35300
Стойка 90L - 2 |  | Китай | 1000*500*1775 | 64800
Стойка 90L - 3 |  | Китай | 1400*500*1775 | 68700
Стойка 90L - 4 |  | Китай | 1800*500*1775 | 72400
Стойка 90L - 5 |  | Китай | 2200*500*1775 | 76200
Стойка 100L - 1 | Стойка под модули GQQ100L/2,5 ( 100л) | Китай | 620*500*890 | 35300
Стойка 100L - 2 |  | Китай | 1000*500*1865 | 65400
Стойка 100L - 3 |  | Китай | 1400*500*1865 | 69300
Стойка 100L - 4 |  | Китай | 1800*500*1865 | 73000
Стойка 100L - 5 |  | Китай | 1800*500*1865 | 76800
Стойка 120L - 1 | Стойка под модули GQQ120L/2,5-SA (120л) | Китай | 620*500*1200 | 38900
Стойка 120L - 2 |  | Китай | 1000*500*2090 | 65900
Стойка 120L - 3 |  | Китай | 1400*500*2090 | 69800
Стойка 120L - 4 |  | Китай | 1800*500*2090 | 73600
Стойка 120L - 5 |  | Китай | 2200*500*2090 | 77400
Стойка 90L - 2 | Стойка под модули ZQ90/4.2 ( 90л) | Китай | 1000+230*500*1775 (основная длина стойки+длина для пускового баллона) | 99500
Стойка 90L - 3 |  | Китай | 1400+230*500*1775 (основная длина стойки+длина для пускового баллона) | 103400
Стойка 90L - 4 |  | Китай | 1800+230*500*1775 (основная длина стойки+длина для пускового баллона) | 107200
Стойка 90L - 5 |  | Китай | 2200+230*500*1775 (основная длина стойки+длина для пускового баллона) | 111000
Стойка 120L - 2 | Стойка под модули ZQ120/4.2 (120л) | Китай | 1000+230*500*2090 (основная длина стойки+длина для пускового баллона) | 100700
Стойка 120L - 3 |  | Китай | 1400+230*500*2090 (основная длина стойки+длина для пускового баллона) | 104600
Стойка 120L - 4 |  | Китай | 1800+230*500*2090 (основная длина стойки+длина для пускового баллона) | 108300
Стойка 120L - 5 |  | Китай | 2200+230*500*2090 (основная длина стойки+длина для пускового баллона) | 112100
ТОО «IVISCOM»
СИСТЕМЫ БЕЗОПАСНОСТИ ЛЮБОЙ СЛОЖНОСТИ
ПРОДАЖА ОБОРУДОВАНИЯ,
УСТАНОВКА И ОБСЛУЖИВАНИЕ
Республика Казахстан, 050016, г.Алматы, ул Пушкина, д.3/2, кв.18; пр. Райымбека 205
РНН 600900646599, БИН 110840005458, ИИК: KZ276010131000120710
в АФ АО «Народный Банк Казахстана», e-mail: info@iviscom.kz
www. iviscom.kz тел: 8 (727) 3282959, 3937465, сот. тел: 87770070811

## МОДУЛИ ГАЗОВОГО ПОЖ-Я РОССИЯ
Модули газового пожаротушения, ГОТВ - хладоны 125ХП, 227еа, 318Ц, 114В2, 13В1. Малого объема
МПТХ 150-20-12 | Россия | Модуль V =20 л., Рр =150 атм., Ду ЗПУ=12мм (без ГОТВ) с защитным кожухом | 444200
МПТХ 150-32-12 | Россия | Модуль V =32 л., Рр =150 атм., Ду ЗПУ=12мм (без ГОТВ) с защитным кожухом | 467000
МПТХ 150-20-12Г | Россия | Модуль V =20 л., Рр =150 атм., Ду ЗПУ=12мм (без ГОТВ) с защитным кожухом Горизонтального исполнения. | 463400
МПТХ 150-32-12Г | Россия | Модуль V =32 л., Рр =150 атм., Ду ЗПУ=12мм (без ГОТВ) с защитным кожухом Горизонтального исполнения. | 487000
Модули газового пожаротушения, ГОТВ - хладоны 125ХП, 227еа, 318Ц, 114В2, 13В1.
МПТХ 65-50-33 | Россия | Модуль V = 50 л., Pp =65 атм., Ду ЗПУ =33мм (без ГОТВ) с защитным кожухом | 650300
МПТХ 65-100-33 | Россия | Модуль V = 100 л., Pp =65 атм., Ду ЗПУ=33мм (без ГОТВ) с защитным кожухом | 699600
МПТХ 65-50-33 ЭМ | Россия | Модуль V = 50 л., Pp =65 атм., Ду ЗПУ =33мм (без ГОТВ) со встроенным электромагнитным приводом, с защитным кожухом | 693500
МПТХ 65-100-33 ЭМ | Россия | Модуль V = 100 л., Pp =65 атм., Ду ЗПУ =33мм (без ГОТВ) со встроенным электромагнитным приводом, с защитным кожухом | 742800
МПТХ 65-100-50 | Россия | Модуль V = 100 л., Pp =65 атм., Ду ЗПУ = 50мм (без ГОТВ) с защитным колпаком | 812300
МПТХ 65-100-50 ЭМ | Россия | Модуль V=100 л., Pp=65 атм., Ду ЗПУ=50мм (без ГОТВ) со встроенным электромагнитным приводом, с защитным колпаком | 855400
B04420004 | Россия | Пиропатрон DR 2005/C1 | 42500
B05000000 | Россия | Переходник пиропатрона | 4700
В04420052 | Россия | Устройство ручного и пневматического пуска | 45100
ОГНЕТУШАЩИЕ ВЕЩЕСТВА
Хладон 227EA | Россия | Газовое огнетушащее вещество хладон (заправка в модуль) | 8500
Хладон 125 | Россия | Газовое огнетушащее вещество хладон (заправка в модуль) | 5500
Пусковое оборудование для модулей МПТХ 150-20/32-12(Г), МПТХ 65-100(50)-33, МПТХ 65-100-50,
В04420078 | Россия | Устройство пиротехнического пуска (ЗИП) | 33900
В04425103 | Россия | Электромагнитный привод | 128000
В04420065 | Россия | Устройство ручного пуска | 17000
029730019 | Россия | Дренажное устройство (клапан) | 23400
В04420066 | Россия | Устройство пневматического пуска | 14300
Рукава высокого давления
РВД 8-30-650-У1 | Россия | Рукав высокого давления РВД 8-30-650-У1 предназначен для соединения модулей при пневматическом пуске. Длина 650мм. | 5300
РВД 8-150 | Россия | Рукав высокого давления РВД 8-150. Диаметр условного прохода 8 мм. Для пускового баллона. | 15500
РВД 12-150 | Россия | Рукав высокого давления РВД 12-150 предназначен для соединения модулей типа МПТУ и МПТУ-С с трубопроводом. Рабочее давление 14,7МПа. Минимальный радиус изгиба 80 мм. Длина 375 мм. | 13100
РВД 38-65 | Россия | Рукав высокого давления РВД 38-65 предназначен для соединения модулей типа МПТХ 65-50(100)-33 или МПТХ-С 65-50(100)-33 с трубопроводом АУГП. Рабочее давление 6,4МПа. Диаметр условного прохода 38мм. Минимальный радиус изгиба 500 мм. Длина 1050мм. | 45200
РВД У-38-65 | Россия | Рукав высокого давления РВД У-38-65 предназначен для соединения модулей типа МПТХ 65-50(100)-33 или МПТХ-С 65-50(100)-33 с трубопроводом АУГП. Рабочее давление 6,4 МПа. Диаметр условного прохода 38 мм. Длина 800 мм. | 75100
Переходник ЗПУ-РВД | Россия | Предназначен для соединения рукава РВД У-38-65 с запорно пусковым устройством. | 12100
РВД 50-65 | Россия | Рукав высокого давления РВД 50-65 предназначен для соединения модулей типа МПТХ 65-100-50 или МПТХ-С 65-100-50 с трубопроводом АУГП. Рабочее давление 6,4Мпа. Диаметр условного прохода 50мм. Минимальный радиус изгиба 500 мм. Длина 1050мм. | 51400
РВД-У 50-65 | Россия | Угловой рукав высокого давления РВД-У-50-65 предназначен для соединения модулей типа МПТХ 65-100-50 или МПТХ-С 65-100-50 с трубопроводом АУГП.Рабочее давление 6,4МПа, диаметр условного прохода 50мм. Длина 650мм. | 90300
РВД 50-65-500 | Россия | Рукав высокого давления РВД 50-65-500 предназначен для модулей МПТХ 65-100-50. Диаметр условного прохода 50 мм., Рабочее давление 6,4 Мпа. | 90300
РВД 50-65-650 | Россия | Рукав высокого давления РВД 50-65-650 предназначенн для модулей МПТХ 65-100-50, Диаметр условного прохода 50 мм., Рабочее давление 6,4 МПа. | 90300
Крепления модулей
КС-357 | Россия | Крепление КС-357 используется для фиксации модуля газового пожаротушения типа МПТХ или МПТХ-С к неподвижным строительным конструкциям (одно крепление на модуль). Анкерные болты в комплект поставки не входят и заказываются отдельно. | 6500
Насадки
А-НВ 001 (1/2") | Россия | Насадок струйный с углом распыления 360°с внутренней резьбой G1/2" предназначен для равномерного распределения струй ГОТВ в защищаемом объеме. L=40mm. Количество отверстий - 8. | 6500
А-НВ 001-02 (3/4") | Россия | Насадок струный с углом распыления 360°с внутренней резьбой труб 3/4" предназначен для равномерного распределения струй ГОТВ в защищаемом объеме. L=48mm. Количество отверстий - 8. | 6500
А-НВ 001-04 (1") | Россия | Насадок струйный с углом распыления 360°с внутренней резьбой труб 1" предназначен для равномерного распределения струй ГОТВ в защищаемом объеме. L=54mm. Количество отверстий - 8. | 7100
Муфты
МП-СДУ | Россия | Муфта приварная предназначена для установки сигнализатора давления универсального СДУ-М на трубопроводе АУГП. , ЯИПМ .302636.001. | 4100
МП М60х2 | Россия | Муфта приварная предназначена для присоединения к трубопроводу АУГП РВД 50-65. ЯИПМ.715241.015 | 7700
Штуцеры
ШП G1/2" | Россия | Штуцер приварной, ЯИПМ.715241.004, предназначен для установки на трубопроводе АУГП насадка. | 2200
ШП G3/4" | Россия | Штуцер приварной, ЯИПМ.715241.004-01, предназначен для установки на трубопроводе АУГП насадка. | 2300
ШП G1" | Россия | Штуцер приварной, ЯИПМ.715241.004-02, предназначен для установки на трубопроводе АУГП насадка. | 2400
ШП M56x2 | Россия | Штуцер приварной ШП-М56х2 предназначен для присоединения к трубопроводу АУГП РВД 38-65 или РВД У-38-65. ЯИПМ.715241.008 | 7700
Заглушки
ЗИ-В М56х2 | Россия | Заглушка испытательная ЗИ-В М56х2 предназначена для установки на трубопроводе АУГП вместо РВД при проведении гидравлических испытаний. | 6300
ЗИ-Н G1/2" | Россия | Заглушка испытательная с наружной резьбой ЗИ-Н G1/2" предназначена для установки на трубопроводе АУГП вместо сигнализатора давления при проведении гидравлических испытаний. | 2900
ЗИ-В G1/2″ | Россия | Заглушка испытательная с внутренней резьбой ЗИ-В G1/2″ предназначена для установки на трубопроводе АУГП при проведении гидравлических испытаний. | 3100
ЗИ-В G3/4″ | Россия | Заглушка испытательная с внутренней резьбой ЗИ-В G3/4″ предназначена для установки на трубопроводе АУГП при проведении гидравлических испытаний. | 3500
ЗИ-В G1″ | Россия | Заглушка испытательная с внутренней резьбой ЗИ-В G1″ предназначена для установки на трубопроводе АУГП при проведении гидравлических испытаний. | 4100
ЗПП R1/8" | Россия | Заглушка пневмопуска ЗПП R1/8" устанавливается в устройство пневматического пуска замыкающего модуля. ЯИПМ. 753125.015 | 1600
Переходники
ПИМ G1/2" - М20х1,5 | Россия | Переходник испытательный ПИМ G1/2" - М20х1,5, предназначен для установки манометра вместо насадка при проведении гидравлических испытаний трубопровода АУГП. | 6400
ПИМ G3/4" - М20х1,5 | Россия | Переходник испытательный ПИМ G3/4" - М20х1,5, предназначен для установки манометра вместо насадка при проведении гидравлических испытаний трубопровода АУГП. | 6900
ПИМ G1" - М20х1,5 | Россия | Переходник испытательный ПИМ G1" - М20х1,5, предназначен для установки манометра вместо насадка при проведении гидравлических испытаний трубопровода АУГП. | 7600
ПП R1/8-M16x1,5 | Россия | Переходник пневмопуска ПП R1/8-M16x1,5 предназначен для соединения модулей с помощью РВД 8-30-650-У1 при пневматическом пуске. | 2500
Принадлежности
СДУ-М | Россия | Сигнализатор давления универсальный предназначен для выдачи сигнала о поступлении ГОТВ в трубопровод АУГП. | 7300
Распределительные устройства, обратные клапаны
ОК-50 | Россия | Обратный клапан ОК-50 | под заказ
ОК-100 | Россия | Обратный клапан ОК-100 | под заказ
РУ 80-150 | Россия | Распределительное устройство РУ 80-150 | 456400
РУ 50-150 | Россия | Распределительное устройство РУ 50-150 | 353100
РУ 32-150 | Россия | Распределительное устройство РУ 32-150 | 310800
РУ 25-150 | Россия | Распределительное устройство РУ 25-150 | 268000
МОДУЛИ ГАЗОВОГО ПОЖАРОТУШЕНИЯ: МГП-50
МГП-50-100 | Артсок (Россия) | Модуль газового пожаротушения, емкостью 100л. В комплект входит: баллон, запорно-пусковое устройсво - ЗПУ -50-100, манометр, защитный колпак. Высота баллона - 1320мм, масса пустого баллона - 80кг. | 978500
МГП-50-80 | Артсок (Россия) | Модуль газового пожаротушения, емкостью 80л. В комплект входит: баллон, запорно-пусковое устройсво - ЗПУ -50-100, манометр, защитный колпак. Высота баллона - 1100мм, масса пустого баллона - 70кг. | 948240
МГП-50-60 | Артсок (Россия) | Модуль газового пожаротушения, емкостью 60л. В комплект входит: баллон, запорно-пусковое устройсво - ЗПУ -50-100, манометр, защитный колпак. Высота баллона - 850мм, масса пустого баллона - 58кг. | 929520
П-50-60(80,100) | Артсок (Россия) | Переходник стальной для жесткого подключения баллона к коллектору газопровода | 21600
РВД-50-80(60,100) | Артсок (Россия) | Рукав высокого давления для МГП-50-80/60/100 | 77040
ХМ 50-100 (д.340мм) | Артсок (Россия) | Хомут для крепления МГП-50-60/80/100 к стене, стальной. | 10100
Сальники для МГП | Артсок (Россия) | Резиновое кольцо из маслостойкой резины. Предназначено для уплотнения резьбовых соединений. Диаметр кольца подбирается по размеру резьбовых соединений. | 700
ОГНЕТУШАЩИЕ ВЕЩЕСТВА
Хладон 227EA | Артсок (Россия) | Газовое огнетушащее вещество хладон (заправка в модуль) | 8500
Хладон 125 | Артсок (Россия) | Газовое огнетушащее вещество хладон (заправка в модуль) | 6600
МОДУЛИ ГАЗОВОГО ПОЖАРОТУШЕНИЯ: МГП-16
МГП-16-25 | Артсок (Россия) | Модуль газового пожаротушения емкостью 25 л. В комплект входит: баллон, запорно-пусковое устройсво - ЗПУ -16-40, манометр, защитный колпак, труба сифонная, диск стальной. Высота баллона - 990мм, масса пустого баллона - 35кг. | 662400
Баллон к МГП-16-40 | Артсок (Россия) | Баллон Модуля газового пожаротушения МГП-16-40, емкостью 40л. Высота баллона - 1450мм, масса пустого баллона - 48кг. | 410250
ЗПУ -16-40 | Артсок (Россия) | Труба ГВП 1/2" (ф15мм) оцинкованная для подачи газа из баллона через ЗПУ, РВД в систему ГРТ. 1шт=1400мм. (Для обязательной комплектации МГП-16-40) | 219800
РВД-16-215 | Артсок (Россия) | Рукав высокого давления для МГП-16-25 | 21800
Труба сифонная | Артсок (Россия) | Труба ГВП 1/2" (ф15мм) оцинкованная для подачи газа из баллона через ЗПУ, РВД в систему ГРТ. 1шт=1400мм. (Для обязательной комплектации МГП-16-40) | 3450
Диск стальной | Артсок (Россия) | Диск стальной, предназначен для крепления защитного колпака к баллону МГП-16-40. (Для обязательной комплектации МГП-16-40) | 8640
Колпак защитный | Артсок (Россия) | Колпак защитный, предназначен для защиты ЗПУ от механических повреждений при транспортировке или хранении. (Для обязательной комплектации МГП-16-40) | 7200
РВД-16-40 (РВД Ду=20 дл. 0,31м) | Артсок (Россия) | Рукав высокого давления для МГП-16-40 | 21600
ХМ 16-40 (д.240мм) | Артсок (Россия) | Хомут для крепления МГП-16-25/40 к стене, стальной. | 7200
РАСПРЕДЕЛИТЕЛЬНЫЕ УСТРОЙСТВА: РУА
РУА-65-6,37 | Артсок (Россия) | Распределительное устройство предназначенное для подачи газовых огнетушащих веществ в требуемом направлении, с условным проходом Ду-65 на максимальное рабочее давление 14,7 МПа. Температурный режим в процессе эксплуатации от -25 до +45 С. Габаритные размеры ДхШхВ: 320х290х740 мм. Масса 27,2 кг. | 785550
РУА-80-6,37 | Артсок (Россия) | Распределительное устройство предназначенное для подачи газовых огнетушащих веществ в требуемом направлении, с условным проходом Ду-80 на максимальное рабочее давление 14,7 МПа. Температурный режим в процессе эксплуатации от -25 до +45 С. Габаритные размеры ДхШхВ: 320х310х740 мм. Масса 32,3 кг. | 807200
ОБРАТНЫЕ ГЕРМЕТИЧНЫЕ КЛАПАНЫ: ОКГ
А-ОКГ-50 | Артсок (Россия) | Герметичный обратный клапан предназначен для предотвращения движения газового огнетушащего вещества в обратном направлении, с условным проходом Ду-50 на максимальное рабочее давление 19,6 МПа. Температурный режим в процессе эксплуатации от -40 до +55 С. Длина 155мм. Вес 4,7 кг. | 93600
ТОО «IVISCOM»
СИСТЕМЫ БЕЗОПАСНОСТИ ЛЮБОЙ СЛОЖНОСТИ
ПРОДАЖА ОБОРУДОВАНИЯ,
УСТАНОВКА И ОБСЛУЖИВАНИЕ
Республика Казахстан, 050016, г.Алматы, ул Пушкина, д.3/2, кв.18; пр. Райымбека 205
РНН 600900646599, БИН 110840005458, ИИК: KZ276010131000120710
в АФ АО «Народный Банк Казахстана», e-mail: info@iviscom.kz
www. iviscom.kz тел: 8 (727) 3282959, 3937465, сот. тел: 87770070811

## ТУНГУС
Тунгус-1,0. | Источник плюс (Россия) | ГГПТ-1,0 (Генератор газового пожаротушения, тушение 1 м³ объема) Масса ГГПТ полная, кг, не более: 5,5. Габаритные размеры, мм, не более: диаметр - 109 длина - 395 Защищаемый объем для тушения пожара подкласса А2,класса В в помещении с параметром негерметичности 0,044 м-1, м3: 1,0 Время выпуска газового огнетушащего вещества, с: 12…20 Ток срабатывания, А, не менее 0,12 | 19459
Тунгус-3,0. | Источник плюс (Россия) | ГГПТ-3,0 (Генератор газового пожаротушения, тушение 3 м³ объема) Масса ГГПТ полная, кг, не более: 7,5. Габаритные размеры, мм, не более: высота (с установленным кронштейном)-110 длина (с установленным кронштейном)-350 ширина-240 Защищаемый объем для тушения пожара подкласса А2,класса В в помещении с параметром негерметичности 0,044 м-1, м3: 3,0 Время выпуска газового огнетушащего вещества, с: 15…25 Ток срабатывания, А, не менее 0,36 | 54193.315
Тунгус-7,0. | Источник плюс (Россия) | ГГПТ-7,0 (Генератор газового пожаротушения, тушение 7 м³ объема) Масса ГГПТ полная, кг, не более: 18,5 Габаритные размеры, мм, не более: высота (с установленным кронштейном)-315 длина-340 ширина-302 Защищаемый объем для тушения пожара подкласса А2,класса В в помещении с параметром негерметичности 0,044 м-1, м3: 7,0 Время выпуска газового огнетушащего вещества, с: 15…25 Ток срабатывания, А, не менее 0,85 | 117726.95
МОДУЛИ ПОРОШКОВОГО ПОЖАРОТУШЕНИЯ
МПП(Н)-0,65-И-ГЭ-У2 | Источник плюс (Россия) | Модуль порошкового пожаротушения, настенный, (огнетушащая способность по площади/объему до 1,2 м²/2,4 м³) | 8951.14
МПП(Н)-2-И-ГЭ-У2 | Источник плюс (Россия) | Модуль порошкового пожаротушения, настенный, (огнетушащая способность по площади/объему до 25 м²/38 м³) | 12259.17
МПП(Н)-2,7-И-ГЭ-У2 | Источник плюс (Россия) | Модуль порошкового пожаротушения, потолочный. (огнетушащая способность по площади/объему до 32,5 м²/65 м³) | 13913.185
МПП(Н-С)-2,7-И-ГЭ-У2 | Источник плюс (Россия) | Модуль порошкового пожаротушения, потолочный, огнетушащая способность по площади/объему до 32,5 м²/65 м³ (автономный МПП, t срабатывания 72 ºС) | 20140.065
МПП(Н)-4-И-ГЭ-У2 | Источник плюс (Россия) | Модуль порошкового пожаротушения, . огнетушащая способность по площади/объему до 40 м²/100 м³ | 16248.265
МПП(Н-С)-4-И-ГЭ-У2 | Источник плюс (Россия) | Модуль порошкового пожаротушения, (автономный МПП, t срабатывания 72 ºС) огнетушащая способность по площади/объему до 40 м²/100 м³. | 22280.555
МПП(Н)-5-И-ГЭ-У2 | Источник плюс (Россия) | Модуль порошкового пожаротушения, (огнетушащая способность по площади/объему до 78 м²/100 м³)Для объектов сложной геометрической формы. | 22377.85
МПП(Н)-6-И-ГЭ-У2 | Источник плюс (Россия) | Модуль порошкового пожаротушения, (огнетушащая способность по площади/объему до 50 м²/150 м³) | 17318.51
МПП(Н-С)-6-И-ГЭ-У2 | Источник плюс (Россия) | Модуль порошкового пожаротушения, (автономный МПП, t срабатывания 72 ºС) огнетушащая способность по площади/объему до 50 м²/150 м³ | 23545.39
МПП(Н)-9-И-ГЭ-У2 | Источник плюс (Россия) | Модуль порошкового пожаротушения,(высотный, огнетушащая способность по площади/объему до 72м²/171м³ с высоты до 13 м.) | 26172.355
МПП(Н)-10-И-ГЭ-У2 | Источник плюс (Россия) | Модуль порошкового пожаротушения (напольный с подачей порошка вертикально вверх до высоты 15 м, огнетушащая способность по пл/об до 36 м²/216 м³) | 37069.395
МПП(Н)-10(ст)-И-ГЭ-У2 | Источник плюс (Россия) | Модуль порошкового пожаротушения (функционирует при различной ориентации в пространстве, огнетушащая способность по пл/об до 80 м²/240 м³) | 42128.735
МПП(Н)-24-И-ГЭ-У2 | Источник плюс (Россия) | Модуль порошкового пожаротушения.(огнетушащая способность по площади/объему до 75 м²/250 м³) | 91651.89
Переходник для Тунгуса | Источник плюс (Россия) | Переходник для Тунгуса | 1945.9
Буран-2,5-2С МПП(р)-2,5-2С | Источник плюс (Россия) | Модуль порошкового пожаротушения. Объем защищаемый одним огнетушителем 7 кв.м., 18 куб.м. t срабатывания 180 С, диапазон рабочих температур от -50 до +50 | 16540.15
ОСП-1 | Источник плюс (Россия) | Огнетушитель самосрабатывающий порошковый. Предназначен для тушения без участия человека пожаров класса А, В, С, а также установок под напряжением до 5000В. ОСП-1 представляет собой герметичный стеклянный сосуд, заполненный специальным огнетушащим порошком и газообразователем.Масса 1,2кг. Габаритные размеры (без держателя), мм: диаметр 54 высота 500. Объем защищаемый одним огнетушителем 8 куб.м. t срабатывания 100°С. Температура эксплуатации ± 50°С | 5409.602
СРЕДСТВА ЗАПУСКА МПП "Тунгус" В РАБОТУ
Сигнально-пусковое устройство УСПАА-1 v2 | Источник плюс (Россия) | (однаканальная система обнаружения очагов возгорания: по тепловому каналу) (без элементов питания) | 4864.75
Сигнально-пусковое устройство УСПАА-1 v4 | Источник плюс (Россия) | (двухканальная система обнаружения очагов возгорания: по оптическому и тепловому каналу) (без элементов питания) | 17221.215
МПП "Тунгус" взрывозащищенного исполнения (маркировка 0ЕхiaIIВT3 Х)
МПП(Н-Взр)-0,65-И-ГЭ-У2 | Источник плюс (Россия) | МПП(Н-Взр)-0,65-И-ГЭ-У2 взрывозащищенный в нормальном исполнении с температурным диапазоном эксплуатации от минус 50 до плюс 50°С; | 11188.925
МПП(Н-Взр)-2-И-ГЭ-У2 | Источник плюс (Россия) | МПП(Н-Взр)-2(п)-И-ГЭ-У2 и МПП(Н-Взр)-2(н)-И-ГЭ-У2 (потолочного и настенного крепления) взрывозащищенный нормального исполнения с температурным диапазоном эксплуатации от минус 50 до плюс 50°С; | 15275.315
МПП(Н-Взр)-4-И-ГЭ-У2 | Источник плюс (Россия) | МПП(Н-Взр)-4(п)-И-ГЭ-У2 и МПП(Н-Взр)-4(н)-И-ГЭ-У2 (потолочного и настенного крепления) взрывозащищенный нормального исполнения с температурным диапазоном эксплуатации от минус 50 до плюс 50°С; | 20334.655
МПП(Н-Взр)-6-И-ГЭ-У2 | Источник плюс (Россия) | МПП(Н-Взр)-6(п)-И-ГЭ-У2 и МПП(Н-Взр)-6(н)-И-ГЭ-У2 (потолочного и настенного крепления) взрывозащищенный нормального исполнения с температурным диапазоном эксплуатации от минус 50 до плюс 50°С; | 21696.785
МПП(Н-Взр)-9-И-ГЭ-У2 | Источник плюс (Россия) | МПП(Н-Взр)-9(п)-И-ГЭ-У2 и МПП(Н-Взр)-9(н)-И-ГЭ-У2 (потолочного и настенного крепления) взрывозащищенный нормального исполнения с температурным диапазоном эксплуатации от минус 50 до плюс 50°С; | 32788.415
МПП(Н-Взр)-10-И-ГЭ-У2 | Источник плюс (Россия) | МПП(Н-Взр)-10-И-ГЭ-У2 взрывозащищенный нормального исполнения с температурным диапазоном эксплуатации от минус 50 до плюс 50°С; | 46409.715
МПП(Н-Взр)-10(ст)-И-ГЭ-У2 | Источник плюс (Россия) | МПП(Н-Взр)-10(ст)-И-ГЭ-У2 взрывозащищенный нормального исполнения с температурным диапазоном эксплуатации от минус 50 до плюс 50°С; | 52636.595
МПП(Н-Взр)-24-И-ГЭ-У2 | Источник плюс (Россия) | МПП(Н-Взр)-24-И-ГЭ-У2 взрывозащищенный нормального исполнения с температурным диапазоном эксплуатации от минус 50 до плюс 50°С; | 114613.51
МПП "Тунгус" термостойкого исполнения (t эксплуатациии от - 60 до + 90°С)
МПП(Н-Т)-0,65-И-ГЭ-У2 | Источник плюс (Россия) | МПП(Н-Т)-0,65-И-ГЭ-У2 в специальном исполнении с температурным диапазоном эксплуатации от минус 60 до плюс 90°С; | 10118.68
МПП(Н-Т)-2-И-ГЭ-У2 | Источник плюс (Россия) | МПП(Н-Т)-2(п)-И-ГЭ-У2 и МПП(Н-Т)-2(н)-И-ГЭ-У2 (потолочного и настенного крепления) специального исполнения с температурным диапазоном эксплуатации от минус 60 до плюс 90°С; | 13815.89
МПП(Н-Т)-2,7-И-ГЭ-У2 | Источник плюс (Россия) | МПП(Н-Т)-2,7(п)-И-ГЭ-У2 и МПП(Н-Т)-2,7(н)-И-ГЭ-У2 (потолочного и настенного крепления) специального исполнения с температурным диапазоном эксплуатации от минус 60 до плюс 90°С | 15372.61
МПП(Н-Т)-4-И-ГЭ-У2 | Источник плюс (Россия) | МПП(Н-Т)-4(п)-И-ГЭ-У2 и МПП(Н-Т)-4(н)-И-ГЭ-У2 (потолочного и настенного крепления) специального исполнения с температурным диапазоном эксплуатации от минус 60 до плюс 90°С | 18388.755
МПП(Н-Т)-5-И-ГЭ-У2 | Источник плюс (Россия) | МПП(Н-Т)-5-И-ГЭ-У2 ТУ 4854-018-54572789-09 в специального исполнении с температурным диапазоном эксплуатации от минус 60 до плюс 90°С; | 25296.7
МПП(Н-Т)-6-И-ГЭ-У2 | Источник плюс (Россия) | МПП(Н-Т)-6(п)-И-ГЭ-У2 и МПП(Н-Т)-6(н)-И-ГЭ-У2 (потолочного и настенного крепления) специального исполнения с температурным диапазоном эксплуатации от минус 60 до плюс 90°С | 19556.295
МПП(Н-Т)-9-И-ГЭ-У2 | Источник плюс (Россия) | МПП(Н-Т)-9(п)-И-ГЭ-У2 и МПП(Н-Т)-9(н)-И-ГЭ-У2 (потолочного и настенного креп ления) специального исполнения с температурным диапазоном эксплуатации от минус 60 до плюс 90°С | 29674.975
МПП(Н-Т)-10-И-ГЭ-У2 | Источник плюс (Россия) | МПП(Н-Т)-10-И-ГЭ-У2 специального исполнения с температурным диапазоном эксплуатации от минус 60 до плюс 90°С | 41836.85
МПП(Н-Т)-10(ст)-И-ГЭ-У2 | Источник плюс (Россия) | МПП(Н-Т)-10(ст)-И-ГЭ-У2 специального исполнения с температурным диапазоном эксплуатации от минус 60 до плюс 90°С | 47674.55
МПП(Н-Т)-24-И-ГЭ-У2 | Источник плюс (Россия) | МПП(Н-Т)-24-И-ГЭ-У2 специального исполнения с температурным диапазоном эксплуатации от минус 60 до плюс 90°С | 103619.175
МПП"Тунгус"термостойкого, взрывозащищенного исполнения(t эксплуатациии от - 60 до + 90°С,0ЕхiaIIВT3 Х)
МПП(Н-Взр-Т)-0,65-И-ГЭ-У2 | Источник плюс (Россия) | МПП(Н-Взр-Т)-0,65-И-ГЭ-У2 взрывозащищенный в специальном исполнении с температурным диапазоном эксплуатации от минус 60 до плюс 90°С; | 12648.35
МПП(Н-Взр-Т)-2-И-ГЭ-У2 | Источник плюс (Россия) | МПП(Н-Взр-Т)-2(п)-И-ГЭ-У2 и МПП(Н-Взр-Т)-2(н)-И-ГЭ-У2 (потолочного и настенного крепления) взрывозащищенный специального исполнения с температурным диапазоном эксплуатации от минус 60 до плюс 90°С | 17318.51
МПП(Н-Взр-Т)-4-И-ГЭ-У2 | Источник плюс (Россия) | МПП(Н-Взр-Т)-4(п)-И-ГЭ-У2 и МПП(Н-Взр-Т)-4(н)-И-ГЭ-У2 (потолочного и настенного крепления) взрывозащищенный специального исполнения с температурным диапазоном эксплуатации от минус 60 до плюс 90°С | 22864.325
МПП(Н-Взр-Т)-6-И-ГЭ-У2 | Источник плюс (Россия) | МПП(Н-Взр-Т)-6(п)-И-ГЭ-У2 и МПП(Н-Взр-Т)-6(н)-И-ГЭ-У2 (потолочного и настенного крепления) взрывозащищенный специального исполнения с температурным диапазоном эксплуатации от минус 60 до плюс 90°С | 24421.045
МПП(Н-Взр-Т)-9-И-ГЭ-У2 | Источник плюс (Россия) | МПП(Н-Взр-Т)-9(п)-И-ГЭ-У2 и МПП(Н-Взр-Т)-9(н)-И-ГЭ-У2 (потолочного и настенного крепления) взрывозащищенный специального исполнения с температурным диапазоном эксплуатации от минус 60 до плюс 90°С | 36874.805
МПП(Н-Взр-Т)-10-И-ГЭ-У2 | Источник плюс (Россия) | МПП(Н-Взр-Т)-10-И-ГЭ-У2 взрывозащищенный специального исполнения с температурным диапазоном эксплуатации от минус 60 до плюс 90°С | 52247.415
МПП(Н-Взр-Т)-10(ст)-И-ГЭ-У2 | Источник плюс (Россия) | МПП(Н-Взр-Т)-10(ст)-И-ГЭ-У2 взрывозащищенный специального исполнения с температурным диапазоном эксплуатации от минус 60 до плюс 90°С | 59447.245
МПП(Н-Взр-Т)-24-И-ГЭ-У2 | Источник плюс (Россия) | МПП(Н-Взр-Т)-24-И-ГЭ-У2 взрывозащищенный специального исполнения с температурным диапазоном эксплуатации от минус 60 до плюс 90°С | 129207.76
МПП "Тунгус" взрывозащищзенного исполнения (маркировка РП ЕхiaI Х, для шахт, рудников опасных по пыли и газу)
МПП(Н-РП)-0,65-И-ГЭ-У2 | Источник плюс (Россия) | МПП(Н-РП)-0,65-И-ГЭ-У2 взрывозащищенный в специальном исполнении с температурным диапазоном эксплуатации от минус 50 до плюс 50°С. маркировка РП ЕхiaI Х, для шахт, рудников опасных по пыли и газу | 15275.315
МПП(Н-РП)-2-И-ГЭ-У2 | Источник плюс (Россия) | МПП(Н-РП)-2(п)-И-ГЭ-У2 и МПП(Н-РП)-2(н)-И-ГЭ-У2 (потолочного и настенного крепления) взрывозащищенный специального исполнения с температурным диапазоном эксплуатации от минус 50 до плюс 50°С маркировка РП ЕхiaI Х, для шахт, рудников опасных по пыли и газу | 20821.13
МПП(Н-РП)-4-И-ГЭ-У2 | Источник плюс (Россия) | МПП(Н-РП)-4(п)-И-ГЭ-У2 и МПП(Н-РП)-4(н)-И-ГЭ-У2 (потолочного и настенного крепления) взрывозащищенный специального исполнения с температурным диапазоном эксплуатации от минус 50 до плюс 50°С маркировка РП ЕхiaI Х, для шахт, рудников опасных по пыли и газу | 27729.075
МПП(Н-РП)-6-И-ГЭ-У2 | Источник плюс (Россия) | МПП(Н-РП)-6(п)-И-ГЭ-У2 и МПП(Н-РП)-6(н)-И-ГЭ-У2 (потолочного и настенного крепления) взрывозащищенный специального исполнения с температурным диапазоном эксплуатации от минус 50 до плюс 50°С. маркировка РП ЕхiaI Х, для шахт, рудников опасных по пыли и газу | 29480.385
МПП(Н-РП)-9-И-ГЭ-У2 | Источник плюс (Россия) | МПП(Н-РП)-9(п)-И-ГЭ-У2 и МПП(Н-РП)-9(н)-И-ГЭ-У2 (потолочного и настенного крепления) взрывозащищенный нормального исполнения с температурным диапазоном эксплуатации от минус 50 до плюс 50°С маркировка РП ЕхiaI Х, для шахт, рудников опасных по пыли и газу | 44561.11
МПП(Н-РП)-10-И-ГЭ-У2 | Источник плюс (Россия) | МПП(Н-РП)-10-И-ГЭ-У2 взрывозащищенный специального исполнения с температурным диапазоном эксплуатации от минус 50 до плюс 50°С маркировка РП ЕхiaI Х, для шахт, рудников опасных по пыли и газу | 63047.16
МПП(Н-РП)-10(ст)-И-ГЭ-У2 | Источник плюс (Россия) | МПП(Н-РП)-10(ст)-И-ГЭ-У2 специального исполнения с температурным диапазоном эксплуатации от минус 50 до плюс 50°С маркировка РП ЕхiaI Х, для шахт, рудников опасных по пыли и газу | 71609.12
МПП(Н-РП)-24-И-ГЭ-У2 | Источник плюс (Россия) | МПП(Н-РП)-24-И-ГЭ-У2 взрывозащищенный специального исполнения с температурным диапазоном эксплуатации от минус 50 до плюс 50°С маркировка РП ЕхiaI Х, для шахт, рудников опасных по пыли и газу | 155866.59
МПП "Тунгус" взрывозащищзенного исполнения (маркировка РО ЕхiaI/0eXIALiiCT3, для шахт, рудников опасных по пыли и газу)
МПП(Н-РО-X)-2(X)-И-ГЭ-У2 | Источник плюс (Россия) | МПП(Н-РО-Х)-2(Х)-И-ГЭ-У2 взрывозащищенный специального исполнения с температурным диапазоном эксплуатации от минус 50 до плюс 50°С маркировка РО ЕхiaI/0eXIALiiCT3, для шахт, рудников опасных по пыли и газу | 23156.21
МПП(Н-РО-X)-9(X)-И-ГЭ-У2 | Источник плюс (Россия) | МПП(Н-РО-Х)-9(Х)-И-ГЭ-У2 взрывозащищенный специального исполнения с температурным диапазоном эксплуатации от минус 50 до плюс 50°С маркировка РО ЕхiaI/0eXIALiiCT3, для шахт, рудников опасных по пыли и газу | 49717.745
МПП(Н-РО-X)-10(ст)-И-ГЭ-У2 | Источник плюс (Россия) | МПП(Н-РО-Х)-10(ст)-И-ГЭ-У2 взрывозащищенный специального исполнения с температурным диапазоном эксплуатации от минус 50 до плюс 50°С маркировка РО ЕхiaI/0eXIALiiCT3, для шахт, рудников опасных по пыли и газу | 80073.785
МПП(Н-РО-X)-24-И-ГЭ-У2 | Источник плюс (Россия) | МПП(Н-РО-Х)-24-И-ГЭ-У2 взрывозащищенный специального исполнения с температурным диапазоном эксплуатации от минус 50 до плюс 50°С маркировка РО ЕхiaI/0eXIALiiCT3, для шахт, рудников опасных по пыли и газу | 174158.05
МОДУЛИ ПОРОШКОВОГО ПОЖАРОТУШЕНИЯ ТУНГУС® САМОСРАБАТЫВАЮЩИЕ, на основе устройства сигнально-пускового автономного автоматического УСПАА-1v4
МПП(Н-С2)-0,65-И-ГЭ-У2 | Источник плюс (Россия) | Модуль порошкового пожаротушения, настенный, (огнетушащая способность по площади/объему до 1,2 м²/2,4 м³) | 29674.975
МПП(Н-С2)-2-И-ГЭ-У2 (высота установки до 4 м.) | Источник плюс (Россия) | МПП(Н-С2)-2(п)-И-ГЭ-У2 и МПП(Н-С2)-2(н)-И-ГЭ-У2 (потолочного и настенного крепления) в состав которого входят МПП(Н)-2(п)-И-ГЭ-У2 или МПП(Н)-2(н)-И-ГЭ-У2 и УСПАА-1v4 | 33080.3
МПП(Н-С2)-4-И-ГЭ-У2 (высота установки до 6 м.) | Источник плюс (Россия) | МПП(Н-С2)-4(п)-И-ГЭ-У2 и МПП(Н-С2)-4(н)-И-ГЭ-У2 (потолочного и настенного крепления) в состав которого входят МПП(Н)-4(п)-И-ГЭ-У2 или МПП(Н)-4(н)-И-ГЭ-У2 и УСПАА -1 v4; | 37263.985
МПП(Н-С2)-5-И-ГЭ-У2 | Источник плюс (Россия) | Модуль порошкового пожаротушения, (огнетушащая способность по площади/объему до 78 м²/100 м³)Для объектов сложной геометрической формы. | 45242.175
МПП(Н-С2)-6-И-ГЭ-У2 (высота установки до 6 м.) | Источник плюс (Россия) | МПП(Н-С2)-6(п)-И-ГЭ-У2 и МПП(Н-С2)-6(н)-И-ГЭ-У2 (потолочного и настенного крепления) в состав которого входят МПП(Н)-6(п)-И-ГЭ-У2 или МПП(Н)-6(н)-И-ГЭ-У2 и УСПАА -1v4 | 38334.23
МПП(Н-С2)-9-И-ГЭ-У2 (высота установки до 6 м.) | Источник плюс (Россия) | МПП(Н-С2)-9(п)-И-ГЭ-У2 и МПП(Н-С2)-9(н)-И-ГЭ-У2 (потолочного и настенного крепления) в состав которого входят МПП(Н)-9(п)-И-ГЭ-У2 или МПП(Н)-9(н)-И-ГЭ-У2 и УСПАА -1 v4 | 47479.96
*МПП(Н-С2)-10-И-ГЭ-У2 | Источник плюс (Россия) | МПП(Н-С2)-10-И-ГЭ-У2 в состав которого входят МПП(Н)-10-И-ГЭ-У2 и УСПАА-1v4 | 58766.18
МПП(Н-С2)-10(ст)-И-ГЭ-У2 (высота установки до 6 м.) | Источник плюс (Россия) | МПП(Н-С2)-10(ст)-И-ГЭ-У2 в состав которого входят МПП(Н)-10(ст)-И-ГЭ-У2 и УСПАА -1 v4 | 63922.815
*МПП(Н-С2)-24-И-ГЭ-У2 | Источник плюс (Россия) | МПП(Н-С2)-24-И-ГЭ-У2 в состав которого входят МПП(Н)-24-И-ГЭ-У2 и УСПАА -1 v4 | 113348.675
Сигнально-пусковое устройство УСПАА-1v4 на всех самосрабатывающих модулях устанавливается на корпус модуля кроме модулей МПП(Н-С2)-0,65-И-ГЭ-У2, МПП(Н-С2)-10-И-ГЭ-У2 и МПП(Н-С2)-24-И-ГЭ-У2 с которыми они устанавливаются отдельно.
установка "Тунгуска"
(УП-9-МПП(Н)-24-И-ГЭ-У2) поворотная | Источник плюс (Россия) | Кол-во модулей в установке, шт: 9/18 Защищаемая площадь(одним модулем), S: 75 кв.м Защищаемый объем(одним модулем), V: до 250 куб.м Ток срабатывания, А, не менее 0,12 Срок службы: 10 лет без технического обслуживания Температурный диапазон: от минус 50 до плюс 50°С | 2549129
(У-9-МПП(Н)-24-И-ГЭ-У2) | Источник плюс (Россия) | Кол-во модулей в установке, шт: 9/18 Защищаемая площадь(одним модулем), S: 75 кв.м Защищаемый объем(одним модулем), V: до 250 куб.м Ток срабатывания, А, не менее 0,12 Срок службы: 10 лет без технического обслуживания Температурный диапазон: от минус 50 до плюс 50°С | 2325350.5
ТОО «IVISCOM»
СИСТЕМЫ БЕЗОПАСНОСТИ ЛЮБОЙ СЛОЖНОСТИ
ПРОДАЖА ОБОРУДОВАНИЯ,
УСТАНОВКА И ОБСЛУЖИВАНИЕ
Республика Казахстан, 050016, г.Алматы, ул Пушкина, д.3/2, кв.18; пр. Райымбека 205
РНН 600900646599, БИН 110840005458, ИИК: KZ276010131000120710
в АФ АО «Народный Банк Казахстана», e-mail: info@iviscom.kz
www. iviscom.kz тел: 8 (727) 3282959, 3937465, сот. тел: 87770070811

## ГОА AGS
ГЕНЕРАТОРЫ ОГНЕТУШАЩЕГО АЭРОЗОЛЯ
AGS-2/4 | ГОА AGS | Масса снаряженного генератора 4,6 кг Масса аэрозолеобразуещего заряда 1,6 кг Максимальный защищаемый объем условно герметичного помещения ( d* < 0,001м-1 ) 21 м3 Время работы45 ± 4,5 с Габаритные размеры диаметр 167 мм высота 175 мм Узел запуска ВР-7.5, ВРТХ ВЭЛ, ВЭЛТХ Сопротивление узла запуска 7,5 Ом 2,5 – 4 Ом Минимальный ток запуска 1А 0,4 А Пусковое напряжение 8 – 30 В 1,5 – 24 В Длительность пускового импульса не менее 1,5 сек не менее 0,1 сек Инерционность запуска генератора < 1,5 сек Условия эксплуатации интервал рабочих температур ± 50 °С относительная влажность при 25 °С 98 % механические воздействия (в диапазоне частот до 100 Гц ) 1g Классы тушения пожаров A B | 40300
AGS-3 | ГОА AGS | Масса снаряженного генератора1 кг Масса аэрозолеобразуещего заряда 0,35 кг Максимальный защищаемый объем условно герметичного помещения ( d* < 0,001м-1 ) 3,2 м3 Время работы 19 ± 2,0 с Габаритные размеры диаметр 122 мм высота 70 мм Узел запуска ВР-7.5, ВРТХ ВЭЛ, ВЭЛТХ Сопротивление узла запуска 7,5 Ом 2,5 – 4 Ом Минимальный ток запуска 1А 0,4 А Пусковое напряжение 8 – 30 В 1,5 – 24 В Длительность пускового импульса не менее 1,5 сек не менее 0,1 сек Инерционность запуска генератора < 1,5 сек Условия эксплуатации интервал рабочих температур ± 50 °С относительная влажность при 25 °С 98 % механические воздействия (в диапазоне частот до 100 Гц ) 1g Классы тушения пожаров AB | 16120
AGS-5 | ГОА AGS | Масса снаряженного генератора < 4,6 кг Максимальный защищаемый объем условно герметичного помещения ( d* < 0,001м-1 ) 60 м3 Рекомендуемый защищаемый объем 40 м3 Время работы 25 ± 3,5 с Узел запуска ВУД (Задержка срабатывания 6-9 сек.) Габаритные размеры диаметр 217 мм высота 101 мм максимальный габаритный размер 280 мм Условия эксплуатации интервал рабочих температур ± 50 °С относительная влажность при 25 °С 98 % механические воздействия (в диапазоне частот до 35 Гц ) 0,5g Классы тушения пожаров A B E1 | 36500
AGS-6 | ГОА AGS | Масса снаряженного генератора 12,5 кг Масса аэрозолеобразуещего заряда 3,5 кг Максимальный защищаемый объем условно герметичного помещения ( d* < 0,001м-1 ) 52 м3 Время работы 37 с Габаритные размеры диаметр 167 мм высота 441 мм Узел запуска ВР-7.5, ВРТХ ВЭЛ, ВЭЛТХ Сопротивление узла запуска 7,5 Ом 2,5 – 4 Ом Минимальный ток запуска 1А 0,4 А Пусковое напряжение 8 – 30 В 1,5 – 24 В Длительность пускового импульса не менее 1,5 сек не менее 0,1 сек Инерционность запуска генератора < 2,0 сек Условия эксплуатации интервал рабочих температур ± 50 °С относительная влажность при 25 °С 98 % механические воздействия (в диапазоне частот до 100 Гц ) 1g Классы тушения пожаров A B | 45400
AGS-7/1 | ГОА AGS | Масса снаряженного генератора 8,8 кг Масса аэрозолеобразуещего заряда 3,4 кг Максимальный защищаемый объем условно герметичного помещения ( d* < 0,001м-1 ) 63 м3 Время работы 83 ± 13 с Габаритные размеры диаметр 167 мм высота 356 мм с инжектором Узел запуска ВР-7.5, ВРТХ ВЭЛ, ВЭЛТХ Сопротивление узла запуска 7,5 Ом 2,5 – 4 Ом Минимальный ток запуска 1А 0,4 А Пусковое напряжение 8 – 30 В 1,5 – 24 В Длительность пускового импульса не менее 1,5 сек не менее 0,1 сек Инерционность запуска генератора < 1,5 сек Условия эксплуатации интервал рабочих температур ± 50 °С относительная влажность при 25 °С 98 % механические воздействия (в диапазоне частот до 35 Гц ) 0,5g Классы тушения пожаров A B | 33100
AGS-7/2 | ГОА AGS | Масса снаряженного генератора 10,8 кг Масса аэрозолеобразуещего заряда 6,8 кг Максимальный защищаемый объем условно герметичного помещения ( d* < 0,001м-1 )134 м3 Время работы 165 ± 17 с Габаритные размеры диаметр 167 мм высота 495 мм с инжектором Узел запуска ВР-7.5, ВРТХ ВЭЛ, ВЭЛТХ Сопротивление узла запуска 7,5 Ом 2,5 – 4 Ом Минимальный ток запуска 1А 0,4 А Пусковое напряжение 8 – 30 В 1,5 – 24 В Длительность пускового импульса не менее 1,5 сек не менее 0,1 сек Инерционность запуска генератора < 1,5 сек Условия эксплуатации интервал рабочих температур ± 50 °С относительная влажность при 25 °С 98 % механические воздействия (в диапазоне частот до 35 Гц ) 0,5g Классы тушения пожаров A B | 53500
AGS-8/1 | ГОА AGS | Масса снаряженного генератора 10,0 кг Масса аэрозолеобразуещего заряда 3,25кг Максимальный защищаемый объем условно герметичного помещения ( d* < 0,001м-1 ) 60 м3 Время работы 78 ± 11 с Габаритные размеры диаметр 222 мм высота 222 мм Узел запуска ВР-7.5, ВРТХ ВЭЛ, ВЭЛТХ Сопротивление узла запуска 7,5 Ом 2,5 – 4 Ом Минимальный ток запуска 1А 0,4 А Пусковое напряжение 8 – 30 В 1,5 – 24 В Длительность пускового импульса не менее 1,5 сек не менее 0,1 сек Инерционность запуска генератора < 1,5 сек Условия эксплуатации интервал рабочих температур ± 50 °С относительная влажность при 25 °С 98 % механические воздействия (в диапазоне частот до 35 Гц ) 0,5g Классы тушения пожаров A B | 47300
AGS-8/2 | ГОА AGS | Масса снаряженного генератора 18,0 кг Масса аэрозолеобразуещего заряда 6,7кг Максимальный защищаемый объем условно герметичного помещения ( d* < 0,001м-1 ) 124 м3 Время работы 165 ± 17с Габаритные размеры диаметр 222 мм высота 352 мм Узел запуска ВР-7.5, ВРТХ ВЭЛ, ВЭЛТХ Сопротивление узла запуска 7,5 Ом 2,5 – 4 Ом Минимальный ток запуска 1А 0,4 А Пусковое напряжение 8 – 30 В 1,5 – 24 В Длительность пускового импульса не менее 1,5 сек не менее 0,1 сек Инерционность запуска генератора < 1,5 сек Условия эксплуатации интервал рабочих температур ± 50 °С относительная влажность при 25 °С 98 % механические воздействия (в диапазоне частот до 35 Гц ) 0,5g Классы тушения пожаров A B | 72400
AGS-11/1 | ГОА AGS | Масса снаряженного генератора 0,6 кг Масса аэрозолеобразуещего заряда 0,11 кг Защищаемый объём 2,2 м3 Температура аэрозольной смеси на расстоянии 0.5 м от генератора 75 0С Время работы 7-8 с Габаритные размеры диаметр 124 мм высота 37 мм Узел запуска УЗ-7.5 Сопротивление узла запуска 7,5 Ом Минимальный ток запуска 1А Пусковое напряжение 8 – 30 В Длительность пускового импульса не менее 1,5 сек Инерционность запуска генератора < 2 сек Условия эксплуатации интервал рабочих температур ± 50 °С относительная влажность при НУ 98 % Классы тушения пожаров A B | 14150
AGS-11/2 | ГОА AGS | Масса снаряженного генератора 0,85 кг Масса аэрозолеобразуещего заряда 0,17 кг Защищаемый объём 3,4 м3 Температура аэрозольной смеси на расстоянии 0.5 м от генератора 75 0С Время работы 11 с Габаритные размеры диаметр 124 мм высота 49 мм Узел запуска УЗ-7.5 Сопротивление узла запуска 7,5 Ом Минимальный ток запуска 1А Пусковое напряжение 8 – 30 В Длительность пускового импульса не менее 1,5 сек Инерционность запуска генератора < 1,5 сек Условия эксплуатации интервал рабочих температур ± 50 °С относительная влажность при НУ 98 % Классы тушения пожаров A B | 16600
AGS-11/3 | ГОА AGS | Масса снаряженного генератора 1,2 кг Масса аэрозолеобразуещего заряда 0,3 кг Защищаемый объём 6 м3 Температура аэрозольной смеси на расстоянии 0.5 м от генератора 75 0С Время работы 20 с Габаритные размеры диаметр 133 мм высота 69 мм Узел запуска УЗ-7.5 Сопротивление узла запуска 7,5 Ом Минимальный ток запуска 1А Пусковое напряжение 8 – 30 В Длительность пускового импульса не менее 1,5 сек Инерционность запуска генератора < 2,0 сек Условия эксплуатации интервал рабочих температур ± 50 °С относительная влажность при НУ 98 % Классы тушения пожаров A B | 21000
AGS-11/4 | ГОА AGS | Масса снаряженного генератора 2,0 кг Масса аэрозолеобразуещего заряда 0,9 кг Защищаемый объём 18 м3 Температура аэрозольной смеси на расстоянии 0.5 м от генератора 75 0С Время работы 25 с Габаритные размеры диаметр 165 мм высота 97 мм Узел запуска УЗ - 7.5, УЗ с ТОИ – внутренние Сопротивление узла запуска 7,5 Ом Минимальный ток запуска 1А Пусковое напряжение 8 – 30 В Длительность пускового импульса не менее 1,5 сек Инерционность запуска генератора < 1,0 сек Условия эксплуатации интервал рабочих температур ± 50 °С относительная влажность при НУ 98 % Классы тушения пожаров AB | 31400
AGS-11/5 | ГОА AGS | Масса снаряженного генератора 4,0 кг Масса аэрозолеобразуещего заряда 1,4 кг Защищаемый объём 28 м3 Температура аэрозольной смеси на расстоянии 0.5 м от генератора 120 0С Время работы 50 с Габаритные размеры диаметр 217 мм высота 104 мм Узел запуска УЗ - 7.5 - внутренний ВР - 7.5, ВРТХ - внешние ВЭЛ, ВЭЛТХ - внешние Сопротивление узла запуска 7,5 Ом 2,5 – 4 Ом Минимальный ток запуска 1А 0,4 А Пусковое напряжение 8 – 30 В 1,5 – 24 В Длительность пускового импульса не менее 1,5 сек не менее 0,1 сек Инерционность запуска генератора < 2,0 сек Условия эксплуатации интервал рабочих температур ± 50 °С относительная влажность при НУ 98 % Классы тушения пожаров A B | 35700
AGS-11/6 | ГОА AGS | Масса снаряженного генератора 4,5 кг Масса аэрозолеобразуещего заряда 2,4 кг Защищаемый объём 48 м3 Температура аэрозольной смеси на расстоянии 0.5 м от генератора 120 0С Время работы 40 с Габаритные размеры диаметр 217 мм высота 104 мм Узел запуска УЗ - 7.5 - внутренний ВР - 7.5, ВРТХ - внешние ВЭЛ, ВЭЛТХ - внешние Сопротивление узла запуска 7,5 Ом 2,5 – 4 Ом Минимальный ток запуска 1А 0,4 А Пусковое напряжение 8 – 30 В 1,5 – 24 В Длительность пускового импульса не менее 1,5 сек не менее 0,1 сек Инерционность запуска генератора < 1,5 сек Условия эксплуатации интервал рабочих температур ± 50 °С относительная влажность при НУ 98 % Классы тушения пожаров AB | 36890
AGS-11/7 | ГОА AGS | Масса снаряженного генератора 2,0 кг Масса аэрозолеобразуещего заряда 0,5 кг Защищаемый объём 10 м3 Температура аэрозольной смеси на расстоянии 0.5 м от генератора 100 0С Время работы 40 с Габаритные размеры диаметр 165 мм высота 97 мм Узел запуска УЗ - 7.5 - внутренний ВР - 7.5, ВРТХ - внешниеВЭЛ, ВЭЛТХ - внешние Сопротивление узла запуска 7,5 Ом 2,5 – 4 Ом Минимальный ток запуска 1А 0,4 А Пусковое напряжение 8 – 30 В 1,5 – 24 В Длительность пускового импульса не менее 1,5 сек не менее 0,1 сек Инерционность запуска генератора < 1,0 сек Условия эксплуатации интервал рабочих температур ± 50 °С относительная влажность при НУ 98 % Классы тушения пожаро AB | Цена по запросу
ОБОРУДОВАНИЕ ДЛЯ ЗАПУСКА ГЕНЕРАТОРА
Комбинированный электрический и термохимический узел запуска ВЭЛТХ | ГОА AGS | Узел запуска вкручивается с наружи генератора. Запуск осуществляется как электрическим импульсом, так и при превышении порогового значения температуры 180С. Напряжение 12÷24 В Минимальное значение пускового тока 0,4 А Вид тока постоянный Длительность электрического импульса не менее 0,5 с Сопротивление электрической цепи узла запуска 2,5-4,5 Ом (без доп. резисторов) Максимальное значение тока при постоянном контроле состояния цепи электрического пускане должно превышать 0,005 А Максимальное значение тока при периодическом контроле состояния цепи электрического пуска не должно превышать 0,05 А | 3100
Электрический узел запуска ВЭЛ | ГОА AGS | Узел запуска вкручивается с наружи генератора. Запуск осуществляется электрическим импульсом. Напряжение 12÷24 В Минимальное значение пускового тока 0,4 А Вид тока постоянный Длительность электрического импульса не менее 0,5 с Сопротивление электрической цепи узла запуска 2,5-4,5 Ом (без доп. резисторов) Максимальное значение тока при постоянном контроле состояния цепи электрического пускане должно превышать 0,005 А Максимальное значение тока при периодическом контроле состояния цепи электрического пуска не должно превышать 0,05 А | 1750
Электрический узел запуска ВР-7,5 | ГОА AGS | Узел запуска вкручивается с наружи генератора. Запуск осуществляется электрическим импульсом. Напряжение 12÷24 В Минимальное значение пускового тока 1,0 А Вид тока постоянный Длительность электрического импульса не менее 1,5 с Сопротивление электрической цепи узла запуска 7,5-8,0 Ом (без доп. резисторов) Максимальное значение тока при постоянном контроле состояния цепи электрического пускане должно превышать 0,005 А Максимальное значение тока при периодическом контроле состояния цепи электрического пуска не должно превышать 0,05 А | Цена по запросу
Электрический узел запуска УЗТ-7,5 | ГОА AGS | Узел запуска вкручивается с наружи генератора. Запуск осуществляется электрическим импульсом. Напряжение 12÷24 В Минимальное значение пускового тока 1,0 А Вид тока постоянный Длительность электрического импульса не менее 1,5 с Сопротивление электрической цепи узла запуска 7,5-8,0 Ом (без доп. резисторов) Максимальное значение тока при постоянном контроле состояния цепи электрического пускане должно превышать 0,005 А Максимальное значение тока при периодическом контроле состояния цепи электрического пуска не должно превышать 0,05 А | Цена по запросу
Термохимический узел запуска ВТХ | ГОА AGS | Узел запуска вкручивается с наружи генератора. Запуск осуществляется как электрическим импульсом, так и при превышении порогового значения температуры 180С. | 1750
Узел запуска ВУД | ГОА AGS | Предназначен для запуска генератора переносного типа АГС-5Р. Узел запуска вкручивается снаружи генератора. Запуск осуществляется в ручную. Задержка срабатывания 6-9 сек. | 6200
ТОО «IVISCOM»
СИСТЕМЫ БЕЗОПАСНОСТИ ЛЮБОЙ СЛОЖНОСТИ
ПРОДАЖА ОБОРУДОВАНИЯ,
УСТАНОВКА И ОБСЛУЖИВАНИЕ
Республика Казахстан, 050016, г.Алматы, ул Пушкина, д.3/2, кв.18; пр. Райымбека 205
РНН 600900646599, БИН 110840005458, ИИК: KZ276010131000120710
в АФ АО «Народный Банк Казахстана», e-mail: info@iviscom.kz
www. iviscom.kz тел: 8 (727) 3282959, 3937465, сот. тел: 87770070811

## ГОА AGS (2)
ОПУ 1 (автомобильный)
ОПУ 2 (автомобильный)
ОПУ 3 (автомобильный)
ОПУ 4 (для офиса)
ОПУ 5 (для офиса)
ОПУ 8 (для склада)
ОПУ 10 (для склада)
ОПУ 35 (передвиж.для склада)
ОПУ 50 (передвиж.для склада)
ОПУ 80 (передвижной для склада)
ТОО «IVISCOM»
СИСТЕМЫ БЕЗОПАСНОСТИ ЛЮБОЙ СЛОЖНОСТИ
ПРОДАЖА ОБОРУДОВАНИЯ,
УСТАНОВКА И ОБСЛУЖИВАНИЕ
Республика Казахстан, 050016, г.Алматы, ул Пушкина, д.3/2, кв.18; пр. Райымбека 205
РНН 600900646599, БИН 110840005458, ИИК: KZ276010131000120710
в АФ АО «Народный Банк Казахстана», e-mail: info@iviscom.kz
www. iviscom.kz тел: 8 (727) 3282959, 3937465, сот. тел: 87770070811